## Blad1
Triode with purely inductive load, cathode resistor Rk and cathode decoupling Ck
Input:
Rk | 124 | 124 | 124 | 124 | 124 | 124 | ohm
Ck | 4.7e-05 | 4.7e-05 | 6.8e-05 | 0.00047 | 0.001 | 0.0033 | F
mu | 52 | 52 | 52 | 52 | 52 | 52
gm | 0.030862 | 0.030862 | 0.030862 | 0.030862 | 0.030862 | 0.030862 | S (siemens, a.k.a. A/V)
L | 100 | 100 | 100 | 100 | 100 | 100 | H
Corner frequeny auxiliary first-order high-pass, if any: | 25 | 27 | 20 | 5 | 5 | 5 | Hz
Output:
ri | 1684.9153 | 1684.9153 | 1684.9153 | 1684.9153 | 1684.9153 | 1684.9153 | ohm
z1 | 0 | 0 | 0 | 0 | 0 | 0 | rad/s
z2 | -171.5854 | -171.5854 | -118.5958 | -17.1585 | -8.0645 | -2.4438 | rad/s
Corner frequency of z2 | 27.3087 | 27.3087 | 18.8751 | 2.7309 | 1.2835 | 0.38894 | Hz
Rp = Rk in parallel with ri/(mu + 1) | 25.3036 | 25.3036 | 25.3036 | 25.3036 | 25.3036 | 25.3036 | ohm
omega_n of the poles | 119.028 | 119.028 | 98.9563 | 37.64 | 25.8047 | 14.205 | rad/s
Q of the poles | 0.63167 | 0.63167 | 0.7306 | 1.1068 | 1.0358 | 0.73628
f_n | 18.9439 | 18.9439 | 15.7494 | 5.9906 | 4.1069 | 2.2608 | Hz
Magnitude response in dB for the values in column B, normalized to the limit for f -> infinity
Frequency, Hz | Without auxiliary high-pass, dB | With auxiliary high-pass, dB
1 | -22.3731 | -50.3388
1.4 | -19.4509 | -44.5008
2 | -16.3539 | -38.3198
2.8 | -13.434 | -32.5038
4 | -10.3447 | -26.3721
5 | -8.421 | -22.5707
7 | -5.5598 | -16.9444
8 | -4.4536 | -14.774
10 | -2.6853 | -11.2887
15 | -0.036998 | -5.8094
20 | 1.031 | -3.0557
25 | 1.3147 | -1.6956
30 | 1.2831 | -1.0072
40 | 1.0027 | -0.42945
50 | 0.74647 | -0.22263
70 | 0.43475 | -0.086609
100 | 0.22869 | -0.034599
140 | 0.12067 | -0.015658
200 | 0.060196 | -0.0071376
1000 | 0.0024481 | -0.00026538